## 招标控制价
招标控制价
工程名称：东山头工业园东山五路北延伸段市政二标段建设项目 |  |  |  |  | 标段：东山头工业园东山五路北延伸段市政二标段建设项目
序号 | 项目编码 | 项目名称 | 项目特征描述 | 计量单位 |  | 暂估工程量 | 招标控制价（元）
[7 empty] | 不含税 |  | 税率 | 含税
[7 empty] | 单价 | 合价 |  | 单价 | 合价
|  | 一.路基土方工程 | [5 empty] | 3957191.4707 |  |  | 4313338.703
1 | 040101001001 | 先填后挖给雨污管被埋置部分所占体积土方利用回填 | 1、推土机推土方 推土机90KW以内 一、二类土 推距20m以内 2、填土碾压 振动压路机15t内 | m3 |  | 7390.64 | 7.7521 | 57292.6481 | 9% | 8.4497 | 62448.9864
2 | 040101001005 | 路基挖方可利用回填 | 1、反铲挖掘机挖一般土方 不装车(斗容量1m3) 一、二类土 2、填土碾压 振动压路机15t内 | m3 |  | 151.52 | 7.7521 | 1174.5914 | 9% | 8.4497 | 1280.3046
3 | 040103001001 | 购土挖运填 | 购土挖运填包干价 | m3 |  | 57806.67 | 32.8055 | 1896376.9779 | 9% | 35.758 | 2067050.9059
4 | 040101001003 | 路基清表外运1KM | 1、反铲挖掘机挖一般土方 装车(斗容量1m3) 一、二类土 2、自卸汽车运土方(载重8t以内) 运距1km以内 | m3 |  | 42899.73 | 10.7367 | 460601.413 | 9% | 11.703 | 502055.5402
5 | 040101001004 | 路基挖软土外运1KM | 1、反铲挖掘机挖一般土方 装车(斗容量1m3) 一、二类土 2、自卸汽车运土方(载重8t以内) 运距1km以内  | m3 |  | 6232.8 | 10.0661 | 62740.051 | 9% | 10.9721 | 68386.6556
6 | 040103001002 | 挖淤泥 | 挖淤泥包干价 | m3 |  | 2338.49 | 12.022 | 28113.3697 | 9% | 13.104 | 30643.573
7 | 040103001003 | 天然砂砾换填 | 天然砂砾换填 | m3 |  | 2409.07 | 135.8895 | 327367.373 | 9% | 148.1196 | 356830.4366
8 | 040103001009 | 换填碎石 | 换填碎石 | m3 |  | 1420 | 195.5149 | 277631.2088 | 9% | 213.1113 | 302618.0176
9 | 040201021001 | 土工合成材料 | 土工合成材料 土工格栅 双向 | m2 |  | 4878.14 | 17.2844 | 84315.7409 | 9% | 18.84 | 91904.1576
10 | 010201008001 | 水泥搅拌桩 | 水泥搅拌桩 直径50CM,水泥含量55KG/M | m |  | 16004.5 | 47.5852 | 761578.0969 | 9% | 51.8679 | 830120.1256
|  | 二.路基路面工程 | [5 empty] | 3702143.2734 |  |  | 4035336.168
11 | 040202015001 | 车行道水泥稳定碎石上基层18CM | 1.5%普硅32.5水泥稳定碎石18cm厚 2.多合土自卸汽车运输 运距1km 3.多合土养生 | m2 |  | 12726.18 | 44.7752 | 569817.8619 | 9% | 48.805 | 621101.4694
12 | 040202015003 | 车行道水泥稳定碎石下基层18CM | 1.路床整形 路床碾压检验 2.5%普硅32.5水泥稳定碎石18cm厚 3.多合土自卸汽车运输 运距1km 4.多合土养生 | m2 |  | 13039.57 | 44.7752 | 583849.9767 | 9% | 48.805 | 636396.4746
13 | 040203007001 | 水泥混凝土 | 1.24cm厚C35 5.0MPA商品混凝土路面,刻纹.养护, 2.切缝灌缝, 3.传力杆安装, | m2 |  | 12289.53 | 130.6528 | 1605661.5954 | 9% | 142.4116 | 1750171.139
14 | 040204002001 | 人行道块料铺设 | 1、预制砼透水砖铺砌6*25*12.5 3CM 1：3水泥砂浆找平 2、混凝土人行道 混凝土底层 换为【预拌混凝土 C15】 | m2 |  | 5178.73 | 141.5385 | 732989.6048 | 9% | 154.2769 | 798958.6693
15 | 040204001001 | 人行道整形碾压 | 人行道整形碾压 | m2 |  | 5579.23 | 2.2383 | 12488.1594 | 9% | 2.4398 | 13612.0938
16 | 040203007002 | 路面连接胀缝 | 路面连接胀缝, | m2 |  | 10.56 | 111.9156 | 1181.829 | 9% | 121.988 | 1288.1936
17 | 040204004001 | 车行道混凝土站石35*15 | 3CM厚水泥砂浆安混凝土站石35*15 | m |  | 1119.83 | 41.2054 | 46143.0883 | 9% | 44.9139 | 50295.9662
18 | 040204004003 | 车行道混凝土站石20*10 | 3CM厚水泥砂浆安混凝土站石20*10 | m |  | 1116.92 | 18.1486 | 20270.561 | 9% | 19.782 | 22094.9114
19 | 040204004002 | 安砌侧(平、缘）石15*20/2 | 现浇侧(平、缘)石B*H=15*20/2换为【预拌混凝土 C15】 | m |  | 1119.83 | 8.9007 | 9967.2164 | 9% | 9.7017 | 10864.2659
20 | 040204007001 | 树池砌筑 | 砌筑树池 混凝土块 换为【混凝土立缘石】15*8 | 个 |  | 178 | 68.0314 | 12109.5915 | 9% | 74.1542 | 13199.4547
21 | 041001001001 | 拆除路面层-挖除现状车行道路面 | 1、小型机械拆除混凝土类路面层 无筋 厚15cm内 实际厚度(cm):20 2、挖掘机挖石碴 装车 3、自卸汽车运石碴(载重8t以内) 运距1km以内 | m2 |  | 784.26 | 27.3063 | 21415.2122 | 9% | 29.7638 | 23342.5813
22 | 041001003001 | 拆除基层-挖除现状车行道路面 | 1、岩石破碎机拆除水泥稳定碎(砾)石基层、水泥稳定土基层 厚度15cm 实际厚度(cm):20 2、挖掘机挖石碴 装车 3、自卸汽车运石碴(载重8t以内) 运距1km以内 | m2 |  | 784.26 | 8.4694 | 6642.1785 | 9% | 9.2316 | 7239.9746
23 | 040204006001 | 单篦雨水口加固 | 单篦雨水口加固 | 座 |  | 42 | 118.0998 | 4960.1923 | 9% | 128.7288 | 5406.6096
24 | 040204006002 | 检查井加固 | 检查井加固 | 座 |  | 31 | 2407.9421 | 74646.206 | 9% | 2624.6569 | 81364.3645
|  | 三.给水工程 | [5 empty] | 182211.174 |  |  | 198610.1797
25 | 040501004001 | PE给水管DN300热熔连接1.0MPA | 1、PE给水管DN300热熔连接1.0MPA 2、给水管消毒冲洗、试压 | m |  | 527 | 40.1517 | 21159.9299 | 9% | 43.7653 | 23064.3236
26 | 040501004004 | PE给水管DN200热熔连接1.0MPA | 1、PE给水管DN200热熔连接1.0MPA 2、给水管消毒冲洗、试压 | m |  | 47 | 23.9147 | 1123.9908 | 9% | 26.067 | 1225.1499
27 | 040501004005 | PE给水管DN160热熔连接1.0MPA | 1、PE给水管DN160热熔连接1.0MPA 2、给水管消毒冲洗、试压 | m |  | 5 | 20.9178 | 104.5891 | 9% | 22.8004 | 114.0022
28 | 040502005001 | DN300闸阀安装 | 1.DN300闸阀安装 2.阀门水压试验 | 个 |  | 1 | 1673.4865 | 1673.4865 | 9% | 1824.1003 | 1824.1003
29 | 040502005002 | DN200闸阀安装 | 1.DN200闸阀安装 2.阀门水压试验 | 个 |  | 6 | 947.7384 | 5686.4305 | 9% | 1033.0349 | 6198.2093
30 | 040502005003 | DN150闸阀安装 | 1.DN150闸阀安装 2.阀门水压试验 | 个 |  | 5 | 518.2147 | 2591.0737 | 9% | 564.8541 | 2824.2703
31 | 040502005004 | DN80 排气阀闸阀安装 | 1.DN80 排气阀闸阀安装 2.阀门水压试验 | 个 |  | 1 | 360.5699 | 360.5699 | 9% | 393.0212 | 393.0212
32 | 040502010001 | 地上式消火栓SS150-80 | 地上式消火栓SS150-80 | 个 |  | 5 | 2211.8717 | 11059.3587 | 9% | 2410.9402 | 12054.701
33 | 040504001010 | 砌筑阀门井 | 砖砌立式闸阀井 井内径1.20m 井室深1.20m 井深1.45m,详 07MS101-2页24 | 座 |  | 7 | 3048.6663 | 21340.6643 | 9% | 3323.0463 | 23261.3241
34 | 040504001002 | 砌筑消火栓井 | 砌筑消火栓井 地下式 干管安装 井深1.40m 详07MS101-1页13 | 座 |  | 5 | 1947.598 | 9737.9898 | 9% | 2122.8818 | 10614.4089
35 | 040504001013 | 砖砌排气井 | 砖砌排泥湿井 井内径0.8m 井深1.5m 07MS101-2页52 | 座 |  | 1 | 2233.7527 | 2233.7527 | 9% | 2434.7904 | 2434.7904
36 | 040502003001 | PE塑料法兰DN300 | PE塑料法兰DN300安装 | 个 |  | 1 | 655.6198 | 655.6198 | 9% | 714.6256 | 714.6256
37 | 040502003002 | PE塑料法兰DN200 | PE塑料法兰DN200安装 | 个 |  | 6 | 339.0854 | 2034.5126 | 9% | 369.6031 | 2217.6187
38 | 040502003003 | PE塑料法兰DN150 | PE塑料法兰DN150安装 | 个 |  | 15 | 262.6279 | 3939.4181 | 9% | 286.2644 | 4293.9657
39 | 040502003011 | PE塑料法兰DN80 | PE塑料法兰DN80安装 | 个 |  | 1 | 142.0047 | 142.0047 | 9% | 154.7851 | 154.7851
40 | 040502003004 | PE塑料三通安装 | PE塑料三通DN300*300*200安装 | 个 |  | 6 | 657.0148 | 3942.0885 | 9% | 716.1461 | 4296.8765
41 | 040502003006 | PE塑料三通安装 | PE塑料三通DN300*300*160安装 | 个 |  | 5 | 655.6198 | 3278.0991 | 9% | 714.6256 | 3573.128
42 | 040502003013 | PE塑料三通安装 | PE塑料三通DN300*300*80安装 | 个 |  | 1 | 654.9223 | 654.9223 | 9% | 713.8654 | 713.8654
43 | 040502003008 | PE塑料弯头安装 | PE塑料弯头DN160安装 | 个 |  | 5 | 245.6719 | 1228.3594 | 9% | 267.7823 | 1338.9117
44 | 040502003010 | PE塑料弯头安装 | PE塑料弯头DN300安装 | 个 |  | 1 | 597.6688 | 597.6688 | 9% | 651.4589 | 651.4589
45 | 040101002001 | 挖沟槽土方2M内 | 1.人机配合挖给水管沟槽土方二类土2M内 2.挖管沟深.宽尺寸见图纸 | m3 |  | 645.67 | 9.262 | 5980.2074 | 9% | 10.0956 | 6518.4261
46 | 040103001004 | 沟槽回填砂 | 1.管底20CM厚砂垫层 2.管顶50CM以下砂回填 | m3 |  | 501.68 | 164.8191 | 82686.4373 | 9% | 179.6528 | 90128.2167
|  | 四.雨水工程 | [5 empty] | 1011246.3501 |  |  | 1102258.5216
47 | 040501004008 | HDPE双壁雨水缠绕管DN300(环钢度不小于8KN/M) | HDPE双壁雨水缠绕管DN300(环钢度不小于8KN/M) | m |  | 724 | 32.7712 | 23726.3701 | 9% | 35.7206 | 25861.7434
48 | 040501001001 | 承插钢筋砼雨水排水管2级DN800 橡胶圈接口 | 1.承插钢筋砼雨水排水管2级DN800 橡胶圈接口, 2.排水管闭水试验 | m |  | 69 | 57.6332 | 3976.6916 | 9% | 62.8202 | 4334.5938
49 | 040501001002 | 承插钢筋砼雨水排水管2级DN1200 橡胶圈接口 | 1.承插钢筋砼雨水排水管2级DN1200 橡胶圈接口, 2.排水管闭水试验 | m |  | 456 | 111.3721 | 50785.6571 | 9% | 121.3955 | 55356.3662
50 | 040501001003 | 承插钢筋砼雨水排水管2级DN1800 橡胶圈接口 | 1.承插钢筋砼雨水排水管2级DN1800 橡胶圈接口, 2.排水管闭水试验 | m |  | 48 | 277.4874 | 13319.3963 | 9% | 302.4613 | 14518.1419
51 | 040504006002 | 砌体出水口 | 砖砌出水口 八字式 H*L1(m以内)2.44*4.33 管径1800mm以内 06MS201-9页5 | 座 |  | 2 | 17599.844 | 35199.6881 | 9% | 19183.83 | 38367.66
52 | 040504009001 | 雨水口 | 砖砌雨水进水井 单平箅(680*380) 井深1m 详06MS201-8页6 | 座 |  | 42 | 755.6057 | 31735.4408 | 9% | 823.6102 | 34591.6305
53 | 040504001005 | 砖砌圆形雨水检查井 砖砌盖板式 井内径1250mm 适用管径600~800mm 井深3.01m | 砖砌圆形雨水检查井 砖砌盖板式 井内径1250mm 适用管径600~800mm 井深3.01m 详06MS201-3页14 | 座 |  | 3 | 2933.7289 | 8801.1867 | 9% | 3197.7645 | 9593.2935
54 | 040504001014 | 砖砌矩形直线检查井 雨水检查井 井室净尺寸(长×宽×高)(m) 1.5*1.1*1.8 适用管径1200mm 井深3.57m | 砖砌矩形直线检查井 雨水检查井 井室净尺寸(长×宽×高)(m) 1.5*1.1*1.8 适用管径1200mm 井深3.57m 06MS201-3页31 | 座 |  | 7 | 3585.8051 | 25100.6357 | 9% | 3908.5276 | 27359.6929
55 | 040504001015 | 砖砌矩形90°三通雨水检查井 井室净尺寸(长×宽×高)(m) 2.2*2.2*1.8 适用管径1100~1350mm 井深3.41m | 砖砌矩形90°三通雨水检查井 井室净尺寸(长×宽×高)(m) 2.2*2.2*1.8 适用管径1100~1350mm 井深3.41m 06MS201-3页33 | 座 |  | 3 | 7135.2813 | 21405.8439 | 9% | 7777.4566 | 23332.3698
56 | 040504001017 | 砖砌矩形90°四通雨水检查井 井室净尺寸(长×宽×高)(m) 4*2.9*2.3 适用管径1800mm 井深4.12m | 砖砌矩形90°四通雨水检查井 井室净尺寸(长×宽×高)(m) 4*2.9*2.3 适用管径1800mm 井深4.12m 06MS201-3页35 | 座 |  | 1 | 19578.3165 | 19578.3165 | 9% | 21340.365 | 21340.365
57 | 040101002002 | 挖沟槽土方2M内 | 1.人机配合挖雨水管沟槽土方二类土2M内 2.挖管沟深.宽尺寸见图纸 | m3 |  | 1018.59 | 9.262 | 9434.1993 | 9% | 10.0956 | 10283.2772
58 | 040101002004 | 挖沟槽土方4M内 | 1.人机配合挖雨水管沟槽土方二类土4M内 2.挖管沟深.宽尺寸见图纸 | m3 |  | 5925.25 | 9.2817 | 54996.5397 | 9% | 10.1171 | 59946.2283
59 | 040103001005 | 沟槽回填砂 | 1.管底20CM厚砂垫层 2.管顶50CM以下砂回填 | m3 |  | 4205 | 164.8191 | 693064.2422 | 9% | 179.6528 | 755440.024
60 | 040103001010 | 沟槽土方回填 | 沟槽管顶50cm以上土方回填 | m3 |  | 1485.87 | 13.5423 | 20122.1423 | 9% | 14.7611 | 21933.1351
|  | 五.污水工程 | [5 empty] | 352496.0729 |  |  | 384220.7195
61 | 040501004007 | HDPE双壁污水缠绕DN400橡胶圈连接(环钢度不小于8KN/M) | 1.HDPE双壁污水缠绕DN400橡胶圈连接(环钢度不小于8KN/M) 2.排水管闭水试验 | m |  | 10 | 46.2075 | 462.0749 | 9% | 50.3662 | 503.6616
62 | 040501004009 | HDPE双壁污水缠绕DN400橡胶圈连接(环钢度不小于10KN/M) | 1.HDPE双壁污水缠绕DN400橡胶圈连接(环钢度不小于10KN/M) 2.排水管闭水试验 | m |  | 37.5 | 46.5037 | 1743.8883 | 9% | 50.689 | 1900.8383
63 | 040501004010 | HDPE双壁污水缠绕DN500橡胶圈连接(环钢度不小于8KN/M) | 1.HDPE双壁污水缠绕DN500橡胶圈连接(环钢度不小于8KN/M) 2.排水管闭水试验 | m |  | 122 | 55.3174 | 6748.721 | 9% | 60.2959 | 7356.1059
64 | 040501004011 | HDPE双壁污水缠绕DN500橡胶圈连接(环钢度不小于10KN/M) | 1.HDPE双壁污水缠绕DN500橡胶圈连接(环钢度不小于10KN/M) 2.排水管闭水试验 | m |  | 405 | 55.6126 | 22523.0904 | 9% | 60.6177 | 24550.1685
65 | 040504001018 | 砖砌圆形污水检查井 砖砌直筒式 井内径700mm 适用管径≤400mm 井深4.19m | 砖砌圆形污水检查井 砖砌直筒式 井内径700mm 适用管径≤400mm 井深4.19m 详06MS201-3页18 | 座 |  | 4 | 1699.2215 | 6796.8862 | 9% | 1852.1515 | 7408.6059
66 | 040504001008 | 砖砌圆形污水检查井 砖砌盖板式 井内径1000mm 适用管径200~600mm 井深4.41m | 砖砌圆形污水检查井 砖砌盖板式 井内径1000mm 适用管径200~600mm 井深4.41m 详06MS201-3页20 | 座 |  | 13 | 3420.5748 | 44467.473 | 9% | 3728.4266 | 48469.5455
67 | 040101002003 | 挖沟槽土方2M内 | 1.人机配合挖污水管沟槽土方二类土2M内 2.挖管沟深.宽尺寸见图纸 | m3 |  | 431.91 | 9.262 | 4000.3583 | 9% | 10.0956 | 4360.3906
68 | 040101002005 | 挖沟槽土方4M内 | 1.人机配合挖污水管沟槽土方二类土4M内 2.挖管沟深.宽尺寸见图纸 | m3 |  | 1763.66 | 9.2817 | 16369.8067 | 9% | 10.1171 | 17843.0893
69 | 040101002006 | 挖沟槽土方6M内 | 1.人机配合挖污水管沟槽土方二类土6M内 2.挖管沟深.宽尺寸见图纸 | m3 |  | 3057.68 | 9.2817 | 28380.5442 | 9% | 10.1171 | 30934.7932
70 | 040103001007 | 沟槽回填砂 | 1.管底30CM厚砂垫层 2.管顶50CM以下砂回填 | m3 |  | 1015 | 164.8191 | 167291.3688 | 9% | 179.6528 | 182347.592
71 | 040103001008 | 沟槽土方回填 | 沟槽管顶50cm以上土方回填 | m3 |  | 3966.22 | 13.5423 | 53711.8612 | 9% | 14.7611 | 58545.9287
合 计 | [7 empty] | 9205288.3411 |  |  | 10033764.2918
备注：以上综合单价包含管理费、利润等一切费用，其中给、雨、污管道工程中管道管材为甲供材料。